## 数据处理表
超声探伤及特性综合实验——数据处理表
班级 | 无人机2507 | 学号 | 2021127085 | 姓名 | 孙应倩 | 教师 | 史悦
实验一：基础测量（直探头、斜探头延迟时间和试块声速）
测量量 | 直探头1 | 直探头2 | 直探头3 | 直探头平均 | 斜探头1 | 斜探头2 | 斜探头3 | 斜探头平均
t1 (μs) | 19.5 | 19.6 | 19.6 |  | 24.1 | 24.6 | 25.6
t2 (μs) | 38.8 | 38.6 | 38.5 |  | 41.5 | 44.5 | 47
直探头延迟 t0=t2-t1 (μs) |  |  | 直探头声速 cL=2L/(t2-t1) (m/s) | 6297.6 | 斜探头延迟 (μs) |  | 斜探头声速 cS (m/s) | 310.3
实验一：脉冲调制波频率和波长
测量量 | 直探头1 | 直探头2 | 直探头3 | 直探头平均 | 斜探头1 | 斜探头2 | 斜探头3 | 斜探头平均
t (μs) | 1.82 | 1.816 | 1.81 |  | 1.5 | 1.48 | 1.5
纵波频率 f=4/t (MHz) |  |  | 纵波波长 λ=cL/f (mm) |  | 横波频率 f=4/t (MHz) |  | 横波波长 λ=cS/f (mm)
实验二：固体弹性常数的测量
测量量 | 1 | 2 | 3 | 平均值 | 结果/说明
L (mm) | 44.9 | 45.1 | 45 |  | 前沿距离 L0=R2-L (mm)
L0 (mm) | 15 | 14.9 | 15 |  | c钢=2730 m/s
测量量 | 1 | 2 | 3 | 平均值 | 结果/说明
xA (mm) | 28.9 | 27.6 | 27.6 |  | xB (mm) | 82 | 82
斜探头折射角 βs (°) | 40.1 |  | 入射角 α (°) | 42.2 | 第一临界角 α1 (°) | 24.8 | 第二临界角 α2 (°) | 67.6
杨氏模量 E (×10⁹ Pa) | 69.3 |  | 泊松系数 σ | 0.3
实验三：超声波探伤
直探头：t1 (μs) | 16
直探头：t2 (μs) | 16.2
缺陷孔距试块孔距 Hc (mm) | 10
斜探头 xA (mm) | 78.1
斜探头 xB (mm) | 35.8
斜探头 xD (mm) | 84
tA (μs) | 23
tB (μs) | 54.3
tD (μs) | 48.4
S=xB-xA-LAB (mm) | 2.2
H=HB-HA (mm) | 10
折射角 β (°) | 74.5
声速 c (m/s) | 3720
延迟 t0 (μs) | 7.8
前沿距离 L0 (mm) | 68.8
D孔深度 HD (mm) | 15.7
D孔边沿水平距离 LD (mm) | 10.69