## U-I数据处理
光电效应实验：U-I 数据处理表
λ=365.0 nm；L=400 mm；Φ=4 mm
I（×10⁻¹¹ A） | U（V） | 拟合值 | 残差
66 | 0 |  |  | 斜率 k
374 | 5 |  |  | 截距 b
502 | 10 |  |  | 决定系数 R²
686 | 20
815 | 30 |  |  | 拟合方程（y 对 x） | y = 0.054622x -11.473321
899 | 40 |  |  | R²（核算值） | 0.88552
966 | 50
说明：按示例以电流为横轴进行线性拟合；拟合反映本组数据的线性程度。

## Φ-I数据处理
光电效应实验：Φ-I 数据处理表
λ=365.0 nm；L=400 mm；U=10 V
I（×10⁻¹⁰ A） | Φ（mm） | 拟合值 | 残差
14.2 | 2 |  |  | 斜率 k
50.3 | 4 |  |  | 截距 b
182.7 | 8 |  |  | 决定系数 R²
|  |  |  | 拟合方程（y 对 x） | y = 0.034151x +1.852604
|  |  |  | R²（核算值） | 0.98356
说明：按示例以电流为横轴进行线性拟合；拟合反映本组数据的线性程度。

## L-I数据处理
光电效应实验：L-I 数据处理表
λ=365.0 nm；Φ=4 mm；U=10 V
I（×10⁻¹⁰ A） | L（mm） | 拟合值 | 残差
70.3 | 350 |  |  | 斜率 k
48.8 | 400 |  |  | 截距 b
36.2 | 450 |  |  | 决定系数 R²
|  |  |  | 拟合方程（y 对 x） | y = -2.867442x +548.437903
|  |  |  | R²（核算值） | 0.9778
说明：按示例以电流为横轴进行线性拟合；拟合反映本组数据的线性程度。